## PLANILHA ORÇAMENTO
PLANILHA ORÇAMENTÁRIA Referencial de Custo para Execução de Obras Públicas
|  | Objeto da obra: | CONSTRUÇÃO DA PISTA DA TRANSITOLÂNDIA |  |  |  | BDI SERVIÇOS: |  | BDI 01 | 24.58
|  | BAIRRO | SAVASSI | UP: | 1 |  | BDI MATERIAIS E EQUIPAMENTOS: |  | BDI 02 | 0
|  | Endereço da obra | RUA LIBÉRIO AUGUSTO GUIMARÃES (PARQUE ECOLÓGICO MILTON MARTINS) |  |  |  | REFERÊNCIA DE PREÇOS: |  | SEM DESONERAÇÃO
|  | Tipo de Obra | CONSTRUÇÃO |  |  |  | Referência | Data Base | Referência | Data Base
|  | Setor | Sec. Municipal de Trânsito e Transportes |  |  |  | SETOP | 2021-01-01 | SUDECAP | 2020-12-01
|  | Data | 22 DE MARÇO DE 2021 |  |  |  | SINAPI | 2021-01-01
| 1.2458 | 1
Item | Referência | Código | Descrição | Un. | Quantidade | Preço (R$) Sem BDI |  | BDI | Preço (R$) com BDI
[6 empty] | Unitário | Total |  | Unitário | Total
1 |  |  | PLACA DE OBRAS
1.1 | SETOP | ED-16660 | FORNECIMENTO E COLOCAÇÃO DE PLACA DE OBRA EM CHAPA GALVANIZADA #26, ESP. 0,45 MM, PLOTADA COM ADESIVO VINÍLICO, AFIXADA COM REBITES 4,8X40 MM, EM ESTRUTURA METÁLICA DE METALON 20X20 MM, ESP. 1,25 MM, INCLUSIVE SUPORTE EM EUCALIPTO AUTOCLAVADO PINTADO COM TINTA PVA DUAS (2) DEMÃOS | M2 | 3 | 187.49 | 562.47 | BDI 01 | 233.575 | 700.7251
2 |  |  | LOCAÇÃO E GABARITO
2.1 | SETOP | ED-50276 | LOCAÇÃO TOPOGRÁFICA ACIMA DE 50 PONTOS | UND. | 100 | 74 | 7400 | BDI 01 | 92.1892 | 9218.92
3 |  |  | LIMPEZA DE VEGETAÇÃO
3.1 | SETOP | ED-50702 | DESMATAMENTO, DESTOCAMENTO E LIMPEZA INCLUSIVE TRANSPORTE ATÉ 50 M | M2 | 166.2 | 0.33 | 54.846 | BDI 01 | 0.41111 | 68.3271
4 |  |  | TRABALHOS EM TERRA
4.1 | SETOP | ED-51105 | ESCAVAÇÃO E CARGA MECANIZADA EM MATERIAL DE 1ª CATEGORIA | M3 | 16.62 | 3.3 | 54.846 | BDI 01 | 4.1111 | 68.3271
5 |  |  | TRANSPORTE
5.1 | SETOP | ED-51130 | TRANSPORTE DE MATERIAL DE QUALQUER NATUREZA EM CAMINHÃO DMT > 5 KM (DENTRO DO PERÍMETRO URBANO) | M3XKM | 756.21 | 3.2 | 2419.872 | BDI 01 | 3.9866 | 3014.6765
6 |  |  | PREPARAÇÃO DO TERRENO
6.2 | SETOP | ED-51123 | REGULARIZAÇÃO E COMPACTAÇÃO DE TERRENO COM PLACA VIBRATÓRIA | M2 | 191.35 | 2.72 | 520.472 | BDI 01 | 3.3886 | 648.404
7 |  |  | EXECUÇÃO DE BASE
7.1 | SETOP | RO-43836 | BASE, COM MISTURA NA PISTA, DE BICA CORRIDA MELHORADA COM 2% DE CIMENTO, COMPACTADA NA ENERGIA DO PROCTOR INTERMEDIÁRIO (EXECUÇÃO, INCLUINDO FORNECIMENTO E TRANSPORTE DO CIMENTO, FORNECIMENTO DA BICA CORRIDA, ESPALHAMENTO, UMIDECIMENTO, HOMOGENEIZAÇÃO E COMPACTAÇÃO DA MISTURA; EXCLUI O TRANSPORTE DA BICA CORRIDA) | M3 | 14.4 | 76.03 | 1094.832 | BDI 01 | 94.7182 | 1363.9417
7.2 | SETOP | ED-51130 | TRANSPORTE DE MATERIAL DE QUALQUER NATUREZA EM CAMINHÃO DMT > 5 KM (DENTRO DO PERÍMETRO URBANO) | M3XKM | 216 | 3.2 | 691.2 | BDI 01 | 3.9866 | 861.097
8 |  |  | IMPRIMAÇÃO E PINTURA
8.1 | SUDECAP | 20.11.01 | IMPRIMAÇAO COM CM-30 | M2 | 144.04 | 7.71 | 1110.5484 | BDI 01 | 9.6051 | 1383.5212
8.2 | SUDECAP | 20.12.01 | PINTURA DE LIGAÇAO COM RR-1C | M2 | 144.04 | 1.67 | 240.5468 | BDI 01 | 2.0805 | 299.6732
9 |  |  | PAVIMENTAÇÃO
9.1 | SETOP | ED-7623 | EXECUÇÃO E APLICAÇÃO DE CONCRETO BETUMINOSO USINADO A QUENTE (CBUQ), MASSA COMERCIAL, INCLUINDO FORNECIMENTO E TRANSPORTE DOS AGREGADOS E MATERIAL BETUMINOSO, EXCLUSIVE TRANSPORTE DA MASSA ASFÁLTICA ATÉ A PISTA | M3 | 4.32 | 936.38 | 4045.1616 | BDI 01 | 1166.5422 | 5039.4623
9.2 | SETOP | ED-51130 | TRANSPORTE DE MATERIAL DE QUALQUER NATUREZA EM CAMINHÃO DMT > 5 KM (DENTRO DO PERÍMETRO URBANO) | M3XKM | 83.376 | 3.2 | 266.8032 | BDI 01 | 3.9866 | 332.3834
10 |  |  | TRAVAMENTO
10.1 | SETOP | ED-51135 | GUIA DE CORDÃO BOLEADO, EM CONCRETO COM FCK 20MPA, PRÉ-MOLDADA, 10X10CM (ALTURA X LARGURA), INCLUSIVE UMA (1) FIADA DE BLOCO DE CONCRETO, ESP. 9CM, ESCAVAÇÃO, APILOAMENTO E TRANSPORTE COM RETIRADA DO MATERIAL ESCAVADO (EM CAÇAMBA) | M | 249.25 | 29.36 | 7317.98 | BDI 01 | 36.5767 | 9116.7395
10.2 | SETOP | ED-50759 | REBOCO COM ARGAMASSA, TRAÇO 1:7 (CIMENTO E AREIA), ESP. 20MM, APLICAÇÃO MANUAL, PREPARO MECÂNICO | M2 | 8.79 | 22.11 | 194.3469 | BDI 01 | 27.5446 | 242.1174
11 |  |  | PISO INTERTRAVADO
11.1 | SETOP | ED-51146 | PASSEIO/PAVIMENTO ECOLÓGICO INTERTRAVADOS E = 6 CM, INCLUSIVE COLCHÃO DE AREIA E = 6 CM | M2 | 69.47 | 59.92 | 4162.6424 | BDI 01 | 74.6483 | 5185.8199
12 |  |  | ADMINISTRAÇÃO LOCAL
12.1 | SINAPI | 90776 | ENCARREGADO GERAL COM ENCARGOS COMPLEMENTARES | H | 40 | 45.87 | 1834.8 | BDI 01 | 57.1448 | 2285.7938
Etapas: | 12 | Quant. Itens: | 16 |  |  | Valor Total s/ BDI : |  |  |  | 31971.37
TOTAL GERAL: TRINTA E NOVE MIL OITOCENTOS E VINTE E NOVE REAIS E NOVENTA E TRÊS CENTAVOS. | [5 empty] | Valor Total c/ BDI : |  |  |  | 39829.93
* O valor total com BDI sofreu arredondamento em duas casas.

## MEMORIA (hidden)
CONTENÇÃO RUA LIBÉRIO AUGUSTO GUIMARÃES - SANTA MATILDE
PLACA DE OBRA | COMP (M) | LARG (M) | ALT (M) | ESP (M) | AREA (M²) | VOL (M³) | DIST (KM) | TEMPO (MÊS) | TEMPO (H) | PESO (KG) | PESO (TON) | EMPOL (FATOR) | DENSI (FATOR) | QUANT (UND) | OBSERVAÇÃO | SUBTOTAL | UNID
PLACA COM MEDIDAS DE 1,20 X 0,90 M |  | 1.2 | 0.9 | [12 empty] | 1.08 | M2
[15 empty] | TOTAL | 1.08 | M2
TAPUME COM TELA CERQUITE | COMP (M) | LARG (M) | ALT (M) | ESP (M) | AREA (M²) | VOL (M³) | DIST (KM) | TEMPO (MÊS) | TEMPO (H) | PESO (KG) | PESO (TON) | EMPOL (FATOR) | DENSI (FATOR) | QUANT (UND) | OBSERVAÇÃO | SUBTOTAL | UNID
FECHAMENTO RUA PX PORTÃO CEMITÉRIO | 10 | [14 empty] | 10 | M
FECHAMENTO RUA FRENTE CASA 541 | 10 | [14 empty] | 10 | M
[15 empty] | TOTAL | 20 | M
LOCAÇÃO E GABARITO | COMP (M) | LARG (M) | ALT (M) | ESP (M) | AREA (M²) | VOL (M³) | DIST (KM) | TEMPO (MÊS) | TEMPO (H) | PESO (KG) | PESO (TON) | EMPOL (FATOR) | DENSI (FATOR) | QUANT (UND) | OBSERVAÇÃO | SUBTOTAL | UNID
LOCAÇÃO DO MURO GABIÃO | 12.8 | 3.5 | [13 empty] | 44.8 | M2
[15 empty] | TOTAL | 44.8 | M2
DEMOLIÇÃO DE CONCRETO | COMP (M) | LARG (M) | ALT (M) | ESP (M) | AREA (M²) | VOL (M³) | DIST (KM) | TEMPO (MÊS) | TEMPO (H) | PESO (KG) | PESO (TON) | EMPOL (FATOR) | DENSI (FATOR) | QUANT (UND) | OBSERVAÇÃO | SUBTOTAL | UNID
PASSEIO FEITO EM LAJE PRÉ-FABRICADA |  |  |  | 0.15 | 8.67 | [10 empty] | 1.3005 | M3
MURO DE ARRIMO AO LADO DO PADRÃO | 2 | 0.4 | 5.7 | [12 empty] | 4.56 | M3
[15 empty] | TOTAL | 5.8605 | M3
TRANSPORTE DEMOLIÇÕES | COMP (M) | LARG (M) | ALT (M) | ESP (M) | AREA (M²) | VOL (M³) | DIST (KM) | TEMPO (MÊS) | TEMPO (H) | PESO (KG) | PESO (TON) | EMPOL (FATOR) | DENSI (FATOR) | QUANT (UND) | OBSERVAÇÃO | SUBTOTAL | UNID
VOLUME DA DEMOLIÇÃO DE CONCRETO | [5 empty] | 5.8605 | 9 |  |  |  |  | 1.6 |  |  |  | 84.3912 | M3/KM
[15 empty] | TOTAL | 84.3912 | M3/KM
ESCAVAÇÃO DE MATERIAL DE QUALQUER NATUREZA - 1ª CATEGORIA | COMP (M) | LARG (M) | ALT (M) | ESP (M) | AREA (M²) | VOL (M³) | DIST (KM) | TEMPO (MÊS) | TEMPO (H) | PESO (KG) | PESO (TON) | EMPOL (FATOR) | DENSI (FATOR) | QUANT (UND) | OBSERVAÇÃO | SUBTOTAL | UNID
ESCAVAÇÃO DO MATERIAL ONDE SERÁ CONSTRUÍDO O MURO GABIÃO | 13 |  |  |  | 36 | [10 empty] | 468 | M3
[15 empty] | TOTAL | 468 | M3
TRANSPORTE DE MATERIAL DE QUALQUER NATUREZA - 1ª CATEGORIA | COMP (M) | LARG (M) | ALT (M) | ESP (M) | AREA (M²) | VOL (M³) | DIST (KM) | TEMPO (MÊS) | TEMPO (H) | PESO (KG) | PESO (TON) | EMPOL (FATOR) | DENSI (FATOR) | QUANT (UND) | OBSERVAÇÃO | SUBTOTAL | UNID
MATERIAL ESCAVADO DO LOCAL ONDE SERÁ CONSTRUÍDO O MURO DE CONTENÇÃO | [5 empty] | 468 | 9 |  |  |  |  | 1.3 |  |  |  | 5475.6 | M3/KM
[15 empty] | TOTAL | 5475.6 | M3/KM
EXEDCUÇÃO DE ENROCAMENTO EM PEDRA DE MÃO | COMP (M) | LARG (M) | ALT (M) | ESP (M) | AREA (M²) | VOL (M³) | DIST (KM) | TEMPO (MÊS) | TEMPO (H) | PESO (KG) | PESO (TON) | EMPOL (FATOR) | DENSI (FATOR) | QUANT (UND) | OBSERVAÇÃO | SUBTOTAL | UNID
BASE PARA SUPORTE DO MURO GABIÃO | 13 |  |  |  | 3 | [10 empty] | 39 | M3
[15 empty] | TOTAL | 39 | M3
EXECUÇÃO DE MURO DE CONTENÇÃO EM GABIÃO COM TELA REVESTIDA | COMP (M) | LARG (M) | ALT (M) | ESP (M) | AREA (M²) | VOL (M³) | DIST (KM) | TEMPO (MÊS) | TEMPO (H) | PESO (KG) | PESO (TON) | EMPOL (FATOR) | DENSI (FATOR) | QUANT (UND) | OBSERVAÇÃO | SUBTOTAL | UNID
CAMADA 01 | 13 | 3.5 | 1 | [12 empty] | 45.5 | M3
CAMADA 02 | 13 | 3 | 1 | [12 empty] | 39 | M3
CAMADA 03 | 13 | 2.5 | 1 | [12 empty] | 32.5 | M3
CAMADA 04 | 13 | 2 | 1 | [12 empty] | 26 | M3
CAMADA 05 | 13 | 1.5 | 1 | [12 empty] | 19.5 | M3
CAMADA 06 | 13 | 1 | 1 | [12 empty] | 13 | M3
CONTRA-FORTE | 1 | 13.5 | 1 | [10 empty] | 3 |  | 40.5 | M3
[15 empty] | TOTAL | 216 | M3
MANTA GEOTEXTIL (GABIÃO) | COMP (M) | LARG (M) | ALT (M) | ESP (M) | AREA (M²) | VOL (M³) | DIST (KM) | TEMPO (MÊS) | TEMPO (H) | PESO (KG) | PESO (TON) | EMPOL (FATOR) | DENSI (FATOR) | QUANT (UND) | OBSERVAÇÃO | SUBTOTAL | UNID
PARTE DE TRÁS DO GABIÃO | 13 |  | 9.5 | [12 empty] | 123.5 | M2
LATERAIS DO GABIÃO |  |  |  |  | 13.5 | [8 empty] | 2 |  | 27 | M2
PARTE DE TRÁS DOS CONTRA-FORTES | 1 |  | 9.5 | [10 empty] | 3 |  | 28.5 | M2
LATERAIS DOS CONTRA-FORTES |  |  |  |  | 13.5 | [8 empty] | 6 |  | 81 | M2
[15 empty] | TOTAL | 260 | M2
TRANSPORDE DE PEDRA DA JAZIDA ATÉ OBRA | COMP (M) | LARG (M) | ALT (M) | ESP (M) | AREA (M²) | VOL (M³) | DIST (KM) | TEMPO (MÊS) | TEMPO (H) | PESO (KG) | PESO (TON) | EMPOL (FATOR) | DENSI (FATOR) | QUANT (UND) | OBSERVAÇÃO | SUBTOTAL | UNID
VOLUME DE PEDRAS PARA O ENROCAMENTO | [5 empty] | 39 | 14 | [7 empty] | DMT SANTIAGO | 546 | M3/KM
VOLUME DE PEDRAS PARA O MURO GABIÃO | [5 empty] | 216 | 14 | [8 empty] | 3024 | M3/KM
[15 empty] | TOTAL | 3570 | M3/KM
ATERRO COMPACTADO COM ROLO VIBRATÓRIO | COMP (M) | LARG (M) | ALT (M) | ESP (M) | AREA (M²) | VOL (M³) | DIST (KM) | TEMPO (MÊS) | TEMPO (H) | PESO (KG) | PESO (TON) | EMPOL (FATOR) | DENSI (FATOR) | QUANT (UND) | OBSERVAÇÃO | SUBTOTAL | UNID
COM MATERIAL DE BOA QUALIDADE NA PARTE DE TRÁS DO GABIÃO | 13 |  |  |  | 24 | [9 empty] | O VOLUME DO ATERRO TEM A DEDUÇÃO DO VOLUME DOS CONTRAFORTES. | 271.5 | M3
AREA DO PASSEIO DE LAJE DEMOLIDO |  |  | 0.5 |  | 8.67 | [10 empty] | 4.335 | M3
[15 empty] | TOTAL | 275.835 | M3
ATERRO COMPACTADO COM PLACA VIBRATÓRIA | COMP (M) | LARG (M) | ALT (M) | ESP (M) | AREA (M²) | VOL (M³) | DIST (KM) | TEMPO (MÊS) | TEMPO (H) | PESO (KG) | PESO (TON) | EMPOL (FATOR) | DENSI (FATOR) | QUANT (UND) | OBSERVAÇÃO | SUBTOTAL | UNID
20 % DO ATERRO COM ROLO VIBRATÓRIO | [5 empty] | 271.5 | [8 empty] | VALORES DO ATERRO COM ROLO MULTIPLICADO POR 0,20. | 54.3 | M3
[15 empty] | TOTAL | 54.3 | M3
REGULARIZAÇÃO DE SUBLEITO COM PROCTOR INTERMEDIÁRIO | COMP (M) | LARG (M) | ALT (M) | ESP (M) | AREA (M²) | VOL (M³) | DIST (KM) | TEMPO (MÊS) | TEMPO (H) | PESO (KG) | PESO (TON) | EMPOL (FATOR) | DENSI (FATOR) | QUANT (UND) | OBSERVAÇÃO | SUBTOTAL | UNID
AREA DE PAVIMENTAÇÃO |  |  |  |  | 130 | [10 empty] | 130 | M2
[15 empty] | TOTAL | 130 | M2
EXECUÇÃO DE BASE EM BICA CORRIDA | COMP (M) | LARG (M) | ALT (M) | ESP (M) | AREA (M²) | VOL (M³) | DIST (KM) | TEMPO (MÊS) | TEMPO (H) | PESO (KG) | PESO (TON) | EMPOL (FATOR) | DENSI (FATOR) | QUANT (UND) | OBSERVAÇÃO | SUBTOTAL | UNID
AREA DO CORTE DO PAVIMENTO |  |  |  | 0.2 | 130 | [10 empty] | 26 | M3
[15 empty] | TOTAL | 26 | M3/KM
TRASPORTE DE MATERIAL DE QUALQUER NATUREZA (BICA) | COMP (M) | LARG (M) | ALT (M) | ESP (M) | AREA (M²) | VOL (M³) | DIST (KM) | TEMPO (MÊS) | TEMPO (H) | PESO (KG) | PESO (TON) | EMPOL (FATOR) | DENSI (FATOR) | QUANT (UND) | OBSERVAÇÃO | SUBTOTAL | UNID
TRASPORTE DA BICA CORRIDA | [5 empty] | 26 | 14 | [7 empty] | DMT PEDREIRA SANTIAGO | 364 | M3/KM
[15 empty] | TOTAL | 364 | M3/KM
EXECUÇÃO DE IMPRIMAÇÃO INC. TRASPORTE | COMP (M) | LARG (M) | ALT (M) | ESP (M) | AREA (M²) | VOL (M³) | DIST (KM) | TEMPO (MÊS) | TEMPO (H) | PESO (KG) | PESO (TON) | EMPOL (FATOR) | DENSI (FATOR) | QUANT (UND) | OBSERVAÇÃO | SUBTOTAL | UNID
AREA DE RECOMPOSIÇÃO DE PAVIMENTO |  |  |  |  | 130 | [10 empty] | 130 | M2
[15 empty] | TOTAL | 130 | M2
EXECUÇÃO DE PINTURA DE LIGAÇÃO COM MATERIAL BETUMINOSO INC. TRANSPORTE | COMP (M) | LARG (M) | ALT (M) | ESP (M) | AREA (M²) | VOL (M³) | DIST (KM) | TEMPO (MÊS) | TEMPO (H) | PESO (KG) | PESO (TON) | EMPOL (FATOR) | DENSI (FATOR) | QUANT (UND) | OBSERVAÇÃO | SUBTOTAL | UNID
AREA DE RECOMPOSIÇÃO DE PAVIMENTO |  |  |  |  | 130 | [10 empty] | 130 | M2
[15 empty] | TOTAL | 130 | M2
EXECUÇÃO DE PAVIMENTO EM CBUQ EXC. TRANSPORTE. | COMP (M) | LARG (M) | ALT (M) | ESP (M) | AREA (M²) | VOL (M³) | DIST (KM) | TEMPO (MÊS) | TEMPO (H) | PESO (KG) | PESO (TON) | EMPOL (FATOR) | DENSI (FATOR) | QUANT (UND) | OBSERVAÇÃO | SUBTOTAL | UNID
ÁREA DE RECOMPOSIÇÃO DO PAVIMENTO |  |  |  | 0.05 | 130 | [10 empty] | 6.5 | M3
[15 empty] | TOTAL | 6.5 | M3
TRANSPORTE DE MATERIAL DE QUALQUER NATUREZA (TRANSPORTE DE CBUQ) | COMP (M) | LARG (M) | ALT (M) | ESP (M) | AREA (M²) | VOL (M³) | DIST (KM) | TEMPO (MÊS) | TEMPO (H) | PESO (KG) | PESO (TON) | EMPOL (FATOR) | DENSI (FATOR) | QUANT (UND) | OBSERVAÇÃO | SUBTOTAL | UNID
VOLUME DO CBUQ DA ÁREA DE PAVIMENTAÇÃO | [5 empty] | 6.5 | 19.3 | [8 empty] | 125.45 | M3/KM
[15 empty] | TOTAL | 125.45 | M3/KM
EXECUÇÃO DE MEIO-FIO INC. ESCAVAÇÃO E ATERRO | COMP (M) | LARG (M) | ALT (M) | ESP (M) | AREA (M²) | VOL (M³) | DIST (KM) | TEMPO (MÊS) | TEMPO (H) | PESO (KG) | PESO (TON) | EMPOL (FATOR) | DENSI (FATOR) | QUANT (UND) | OBSERVAÇÃO | SUBTOTAL | UNID
INSTALAÇÃO DE MEIO-FIO NA EXTREMIDADE DO PAVIMENTO NOVO | 22.5 | [14 empty] | 22.5 | M
[15 empty] | TOTAL | 22.5 | M
EXECUÇÃO DE SARJETA EM CONCRETO - 0,50 M | COMP (M) | LARG (M) | ALT (M) | ESP (M) | AREA (M²) | VOL (M³) | DIST (KM) | TEMPO (MÊS) | TEMPO (H) | PESO (KG) | PESO (TON) | EMPOL (FATOR) | DENSI (FATOR) | QUANT (UND) | OBSERVAÇÃO | SUBTOTAL | UNID
EXECUÇÃO DE SARJETA NA EXTREMIDADE DA ÁREA DE PAVIMENTO | 22.5 | [14 empty] | 22.5 | M
[15 empty] | TOTAL | 22.5 | M
LANÇAMENTO E ESPALHAMENTO DE SOLO OU MATERIAL DE DEMOLIÇÃO EM ÁREA DE PASSEIO | COMP (M) | LARG (M) | ALT (M) | ESP (M) | AREA (M²) | VOL (M³) | DIST (KM) | TEMPO (MÊS) | TEMPO (H) | PESO (KG) | PESO (TON) | EMPOL (FATOR) | DENSI (FATOR) | QUANT (UND) | OBSERVAÇÃO | SUBTOTAL | UNID
ÁREA DO PASSEIO A CONSTRUIR |  |  |  | 0.15 | 25.5 | [10 empty] | 3.825 | M3
[15 empty] | TOTAL | 3.825 | M3
PASSEIO DE CONCRETO E= 8CM, FCK=15MPA | COMP (M) | LARG (M) | ALT (M) | ESP (M) | AREA (M²) | VOL (M³) | DIST (KM) | TEMPO (MÊS) | TEMPO (H) | PESO (KG) | PESO (TON) | EMPOL (FATOR) | DENSI (FATOR) | QUANT (UND) | OBSERVAÇÃO | SUBTOTAL | UNID
EXECUÇÃO DE PASSEIO EM ÁREA DE RECONSTRUÇÃO |  |  |  |  | 25.5 | [10 empty] | 25.5 | M2
[15 empty] | TOTAL | 25.5 | M2
EXECUÇÃO DE ALVENARIA DE BLOCO CHEIO E=19CM | COMP (M) | LARG (M) | ALT (M) | ESP (M) | AREA (M²) | VOL (M³) | DIST (KM) | TEMPO (MÊS) | TEMPO (H) | PESO (KG) | PESO (TON) | EMPOL (FATOR) | DENSI (FATOR) | QUANT (UND) | OBSERVAÇÃO | SUBTOTAL | UNID
EXECUÇÃO DE MURETA DE BOLOCO DE CONCRETO ESP=19 CM PARA ASSENTAMENTO DE GUARDA-CORPO | 14.65 |  | 0.2 | [12 empty] | 2.93 | M2
[15 empty] | TOTAL | 2.93 | M2
CHAPISCO A COLHER (MURETA DE BLOCO) | COMP (M) | LARG (M) | ALT (M) | ESP (M) | AREA (M²) | VOL (M³) | DIST (KM) | TEMPO (MÊS) | TEMPO (H) | PESO (KG) | PESO (TON) | EMPOL (FATOR) | DENSI (FATOR) | QUANT (UND) | OBSERVAÇÃO | SUBTOTAL | UNID
CAPISCO NAS LATERAIS E TOPO DO BLOCO DE CONCRETO | 14.65 |  | 0.6 | [12 empty] | 8.79 | M2
[15 empty] | TOTAL | 8.79 | M2
REBOCO | COMP (M) | LARG (M) | ALT (M) | ESP (M) | AREA (M²) | VOL (M³) | DIST (KM) | TEMPO (MÊS) | TEMPO (H) | PESO (KG) | PESO (TON) | EMPOL (FATOR) | DENSI (FATOR) | QUANT (UND) | OBSERVAÇÃO | SUBTOTAL | UNID
REBOCO NAS LATERAIS E TOPO DO BLOCO DE CONCRETO | 14.65 |  | 0.6 | [12 empty] | 8.79 | M2
[15 empty] | TOTAL | 8.79 | M2
INSTALAÇÃO DE GUARDA-CORPO EM TUBOS DE AÇO | COMP (M) | LARG (M) | ALT (M) | ESP (M) | AREA (M²) | VOL (M³) | DIST (KM) | TEMPO (MÊS) | TEMPO (H) | PESO (KG) | PESO (TON) | EMPOL (FATOR) | DENSI (FATOR) | QUANT (UND) | OBSERVAÇÃO | SUBTOTAL | UNID
INSTALAÇÃO DE GUARDA-CORPO SOBRE A MURETA DE BLOCO DE CONCRETO | 14.65 | [14 empty] | 14.65 | M
[15 empty] | TOTAL | 14.65 | M
ALVENARIA DE BLOCO DE CONCRETO ARMADO CHEIO (SE FOR NECESSÁRIO DEVIDO A ESCAVAÇÃO) | COMP (M) | LARG (M) | ALT (M) | ESP (M) | AREA (M²) | VOL (M³) | DIST (KM) | TEMPO (MÊS) | TEMPO (H) | PESO (KG) | PESO (TON) | EMPOL (FATOR) | DENSI (FATOR) | QUANT (UND) | OBSERVAÇÃO | SUBTOTAL | UNID
PARTE BAIXA DO ALICERCE DA ESCADA ONDE OCORRERÁ A ESCAVAÇÃO | 1.2 |  | 1.8 | [10 empty] | 2 |  | 4.32 | M2
[15 empty] | TOTAL | 4.32 | M2
CORTE E DOBRA DE ARMAÇÃO DE AÇO (SE FOR NECESSÁRIO DEVIDO A ESCAVAÇÃO) | COMP (M) | LARG (M) | ALT (M) | ESP (M) | AREA (M²) | VOL (M³) | DIST (KM) | TEMPO (MÊS) | TEMPO (H) | PESO (KG) | PESO (TON) | EMPOL (FATOR) | DENSI (FATOR) | QUANT (UND) | OBSERVAÇÃO | SUBTOTAL | UNID
FERRO Ø6.3 MM PILAR | 0.9 | [8 empty] | 0.245 |  |  |  | 45 |  | 9.9225 | KG
FERRO Ø10 MM PILAR | 3.2 | [8 empty] | 0.617 |  |  |  | 12 |  | 23.6928 | KG
FERRO Ø6.3 MM VIGA | 0.9 | [8 empty] | 0.245 |  |  |  | 28 |  | 6.174 | KG
FERRO Ø10 MM VIGA | 3 | [8 empty] | 0.617 |  |  |  | 8 |  | 14.808 | KG
[15 empty] | TOTAL | 20.982 | KG
ESCAVAÇÃO DE VALAS MANUAL <= 1,50M (SE FOR NECESSÁRIO DEVIDO A ESCAVAÇÃO) | COMP (M) | LARG (M) | ALT (M) | ESP (M) | AREA (M²) | VOL (M³) | DIST (KM) | TEMPO (MÊS) | TEMPO (H) | PESO (KG) | PESO (TON) | EMPOL (FATOR) | DENSI (FATOR) | QUANT (UND) | OBSERVAÇÃO | SUBTOTAL | UNID
VALA PARA VIGA | 3 | 0.2 | 0.2 | [12 empty] | 0.12 | M3
VALAS PARA PILARES | 0.2 | 0.2 | 1 | [12 empty] | 0.04 | M3
[15 empty] | TOTAL | 0.16 | M3
MONTAGEM, FORMA E DESFORMA DE MADEIRA | COMP (M) | LARG (M) | ALT (M) | ESP (M) | AREA (M²) | VOL (M³) | DIST (KM) | TEMPO (MÊS) | TEMPO (H) | PESO (KG) | PESO (TON) | EMPOL (FATOR) | DENSI (FATOR) | QUANT (UND) | OBSERVAÇÃO | SUBTOTAL | UNID
FORMA DOS PILARES |  | 0.2 | 2 | [10 empty] | 8 |  | 3.2 | M2
FORMA DA VIGA SUPERIOR |  | 3 | 0.2 | [10 empty] | 2 |  | 1.2 | M2
[15 empty] | TOTAL | 4.4 | M2
LANÇAMENTO E ADENSAMENTO DE CONCRETO USINADO (SE FOR NECESSÁRIO DEVIDO A ESCAVAÇÃO) | COMP (M) | LARG (M) | ALT (M) | ESP (M) | AREA (M²) | VOL (M³) | DIST (KM) | TEMPO (MÊS) | TEMPO (H) | PESO (KG) | PESO (TON) | EMPOL (FATOR) | DENSI (FATOR) | QUANT (UND) | OBSERVAÇÃO | SUBTOTAL | UNID
CONCRETO DOS PILARES | 0.2 | 0.2 | 3.2 | [10 empty] | 3 |  | 0.384 | M3
CONCRETO DAS VIGAS | 2.4 | 0.2 | 0.2 | [10 empty] | 2 |  | 0.192 | M3
[15 empty] | TOTAL | 0.576 | M3
PINTURA DE ESQUADRIAS EM ESMALTE INC. LIXAMENTO | COMP (M) | LARG (M) | ALT (M) | ESP (M) | AREA (M²) | VOL (M³) | DIST (KM) | TEMPO (MÊS) | TEMPO (H) | PESO (KG) | PESO (TON) | EMPOL (FATOR) | DENSI (FATOR) | QUANT (UND) | OBSERVAÇÃO | SUBTOTAL | UNID
PINTURA DO GUARDA-CORPO | 14.65 |  | 1.5 | [12 empty] | 21.975 | M2
[15 empty] | TOTAL | 21.975 | M2
PINTURA EXTERNA COM TINTA ACRÍLICA | COMP (M) | LARG (M) | ALT (M) | ESP (M) | AREA (M²) | VOL (M³) | DIST (KM) | TEMPO (MÊS) | TEMPO (H) | PESO (KG) | PESO (TON) | EMPOL (FATOR) | DENSI (FATOR) | QUANT (UND) | OBSERVAÇÃO | SUBTOTAL | UNID
PINTURA DA MURETA ABAIXO DO GUARDA CORPO | 14.65 |  | 0.6 | [12 empty] | 8.79 | M2
[15 empty] | TOTAL | 8.79 | M2
LIMPEZA GERAL DA OBRA | COMP (M) | LARG (M) | ALT (M) | ESP (M) | AREA (M²) | VOL (M³) | DIST (KM) | TEMPO (MÊS) | TEMPO (H) | PESO (KG) | PESO (TON) | EMPOL (FATOR) | DENSI (FATOR) | QUANT (UND) | OBSERVAÇÃO | SUBTOTAL | UNID
LAVAGEM DA RUA E LIMPEZA DO LOCAL DA OBRA PARA ENTREGA | 20 | 9.5 | [13 empty] | 190 | M2
[15 empty] | TOTAL | 190 | M2
ENCARREGADO DE OBRA | COMP (M) | LARG (M) | ALT (M) | ESP (M) | AREA (M²) | VOL (M³) | DIST (KM) | TEMPO (MÊS) | TEMPO (H) | PESO (KG) | PESO (TON) | EMPOL (FATOR) | DENSI (FATOR) | QUANT (UND) | OBSERVAÇÃO | SUBTOTAL | UNID
ENCARREGADO 6 HORAS POR DIA / 2 MESES | [8 empty] | 6 |  |  |  |  | 44 |  | 264 | M2
[15 empty] | TOTAL | 264 | M2
ENGENHEIRO | COMP (M) | LARG (M) | ALT (M) | ESP (M) | AREA (M²) | VOL (M³) | DIST (KM) | TEMPO (MÊS) | TEMPO (H) | PESO (KG) | PESO (TON) | EMPOL (FATOR) | DENSI (FATOR) | QUANT (UND) | OBSERVAÇÃO | SUBTOTAL | UNID
ENCARREGADO 2 HORAS POR DIA / 2 MESES | [8 empty] | 2 |  |  |  |  | 44 |  | 88 | M2
[15 empty] | TOTAL | 88 | M2
CARGA TOTAL | COMP (M) | LARG (M) | ALT (M) | ESP (M) | AREA (M²) | VOL (M³) | DIST (KM) | TEMPO (MÊS) | TEMPO (H) | PESO (KG) | PESO (TON) | EMPOL (FATOR) | DENSI (FATOR) | QUANT (UND) | OBSERVAÇÃO | SUBTOTAL | UNID
CONCRETO DEMOLIDO | [5 empty] | 5.8605 | [9 empty] | 5.8605 | M3
PEDRA ENROCAMENTO NA JAZIDA | [5 empty] | 39 | [9 empty] | 39 | M3
PEDRA MURO GABIÃO NA JAZIDA | [5 empty] | 216 | [9 empty] | 216 | M3
TERRA DE EMPRÉSTIMO PARA ATERRO | [5 empty] | 275.835 | [9 empty] | 275.835 | M3
[15 empty] | TOTAL | 536.6955 | M3
TRANSPORTE QUALQUER NATUREZA - TOTAL | COMP (M) | LARG (M) | ALT (M) | ESP (M) | AREA (M²) | VOL (M³) | DIST (KM) | TEMPO (MÊS) | TEMPO (H) | PESO (KG) | PESO (TON) | EMPOL (FATOR) | DENSI (FATOR) | QUANT (UND) | OBSERVAÇÃO | SUBTOTAL | UNID
CONCRETO DEMOLIDO | [5 empty] | 84.3912 | [9 empty] | 84.3912 | M3/KM
METERIAL DE EMPRÉSTIMO PARA ATERRO | [5 empty] | 330.135 | 15 | [8 empty] | 4952.025 | M3/KM
PEDRA ENROCAMENTO E GABIÃO | [5 empty] | 3570 | [9 empty] | 3570 | M3/KM
BICA CORRIDA DA JAZIDA ATÉ PISTA | [5 empty] | 364 | [9 empty] | 364 | M3/KM
ESCAVAÇÃO 1º CATEGORIA GABIÃO P/ DESCARTE | [5 empty] | 5475.6 | [9 empty] | 5475.6 | M3/KM
[15 empty] | TOTAL | 14446.0162 | M3/KM

## COMPOSIÇÕES (hidden)
PLANILHA DE COMPOSIÇÕES
SERVIÇO:INSTALAÇÃO E FORNECIMENTO DE PLACA DE SINALIZAÇÃO VERTICAL |  |  |  |  | UNIDADE: UND
COD: 0001 |  |  |  |  | SETOP/SINAPI
Materiais | Código | Unid. | Consumo | Custo Unitário | Custo Unitário Total
PLACA DE SINALIZACAO EM CHAPA DE ACO NUM 16 COM PINTURA REFLETIVA | 34723 | M2 | 0.36 | 577.5 | 207.9
TUBO ACO GALVANIZADO COM COSTURA, CLASSE LEVE, DN 50 MM ( 2"), E = 3,00 MM, *4,40* KG/M (NBR 5580) | 21013 | M | 3.5 | 41.3 | 144.55
ESCAVAÇÃO MANUAL DE VALAS H <= 1,50 M | ED-51107 | M3 | 0.005 | 50.18 | 0.2509
CONCRETO NÃO ESTRUTURAL, PREPARADO EM OBRA COM BETONEIRA, CONTROLE "A", COM FCK 15 MPA, BRITA Nº (1), CONSISTÊNCIA PARA VIBRAÇÃO (FABRICAÇÃO) | ED-8493 | M3 | 0.004 | 328.76 | 1.315
|  |  |  | TOTAL: | 354.0159
Serviços | Código | Unid. | Consumo | Custo Unitário | Custo Unitário Total
SERVENTE COM ENCARGOS COMPLEMENTARES | ED- 50367 | HORA | 2 | 14.76 | 29.52
|  |  |  | TOTAL: | 29.52
|  |  |  | CUSTO UNITÁRIO TOTAL: | 383.5359

## CÁLCULO BDI
PLANILHA DE CÁLCULO DE BDI
DETALHAMENTO DO BDI
Item | Descrição dos Serviços | % | %
|  | PV | CD
1 | ADMINISTRAÇÃO CENTRAL |  | 4
1.1 | ESCRITÓRIO CENTRAL
1.2 | VIAGENS
1.3 | OUTROS
2 | IMPOSTOS E TAXAS | 8.65
2.1 | ISS | 5
2.2 | PIS | 0.65
2.3 | Cofins | 3
3 | TAXA DE RISCO |  | 2.57
3.1 | SEGURO |  | 0.8
3.2 | RISCO |  | 0.97
3.2 | GARANTIA |  | 0.8
4 | DESPESAS FINANCEIRAS |  | 0.59
5 | LUCRO |  | 6.16
| BDI - CALCULADO |  | 24.58
ISS LOCAL = 5%
BDI CALCULADO CONFORME ACÓRDÃO Nº 2622/2013 – TCU
PLANILHA DE CÁLCULO DE BDI
Fórmula de Cálculo do BDI
AC = Administração central;
S = Seguros;
R = Riscos e imprevistos;
G = Garantias exigidas em edital;
DF = Despesas financeiras;
L = Remuneração bruta do construtor;
I = Tributos sobre o preço de venda (PIS, Cofins, CPRB e ISS).